## 数据源
项目名称 | 单位工程名称 | 总包单位 | 总包项目经理 | 分包单位 | 分包项目经理 | 验收部位 | 关键词 | 条件
刚果（金）卡莫亚铜钴矿二期硫化矿选矿厂项目 | 粗碎车间 | 刚果（金）孔雀石工程有限公司 | 杨景 | 武黄建筑贸易有限公司 | 卢德云 | 鄂式破碎机 | 粗碎车间-鄂式破碎机 | 1
刚果（金）卡莫亚铜钴矿二期硫化矿选矿厂项目 | 粗碎车间 | 刚果（金）孔雀石工程有限公司 | 杨景 | 武黄建筑贸易有限公司 | 卢德云 | 重板给料机 | 粗碎车间-重板给料机 | 1
刚果（金）卡莫亚铜钴矿二期硫化矿选矿厂项目 | 粗碎车间 | 刚果（金）孔雀石工程有限公司 | 杨景 | 武黄建筑贸易有限公司 | 卢德云 | 1#皮带机 | 粗碎车间-1#皮带机 | 1
刚果（金）卡莫亚铜钴矿二期硫化矿选矿厂项目 | 粗碎车间 | 刚果（金）孔雀石工程有限公司 | 杨景 | 武黄建筑贸易有限公司 | 卢德云 | 除尘系统 | 粗碎车间-除尘系统 | 0
刚果（金）卡莫亚铜钴矿二期硫化矿选矿厂项目 | 中间矿堆 | 刚果（金）孔雀石工程有限公司 | 杨景 | 武黄建筑贸易有限公司 | 卢德云 | 1-3#重板给料机 | 中间矿堆-1-3#重板给料机 | 1
刚果（金）卡莫亚铜钴矿二期硫化矿选矿厂项目 | 中间矿堆 | 刚果（金）孔雀石工程有限公司 | 杨景 | 武黄建筑贸易有限公司 | 卢德云 | 1-2#振动给料机 | 中间矿堆-1-2#振动给料机 | 1
刚果（金）卡莫亚铜钴矿二期硫化矿选矿厂项目 | 中间矿堆 | 刚果（金）孔雀石工程有限公司 | 杨景 | 武黄建筑贸易有限公司 | 卢德云 | 2#皮带机 | 中间矿堆-2#皮带机 | 1
刚果（金）卡莫亚铜钴矿二期硫化矿选矿厂项目 | 中间矿堆 | 刚果（金）孔雀石工程有限公司 | 杨景 | 武黄建筑贸易有限公司 | 卢德云 | 除尘系统 | 中间矿堆-除尘系统 | 0
刚果（金）卡莫亚铜钴矿二期硫化矿选矿厂项目 | 顽石破碎车间 | 刚果（金）孔雀石工程有限公司 | 杨景 | 武黄建筑贸易有限公司 | 卢德云 | 圆锥破碎机 | 顽石破碎车间-圆锥破碎机 | 1
刚果（金）卡莫亚铜钴矿二期硫化矿选矿厂项目 | 顽石破碎车间 | 刚果（金）孔雀石工程有限公司 | 杨景 | 武黄建筑贸易有限公司 | 卢德云 | 5#皮带A、B | 顽石破碎车间-5#皮带A、B | 0
刚果（金）卡莫亚铜钴矿二期硫化矿选矿厂项目 | 磨矿车间 | 刚果（金）孔雀石工程有限公司 | 杨景 | 武黄建筑贸易有限公司 | 卢德云 | 半自磨机 | 磨矿车间-半自磨机 | 1
刚果（金）卡莫亚铜钴矿二期硫化矿选矿厂项目 | 磨矿车间 | 刚果（金）孔雀石工程有限公司 | 杨景 | 武黄建筑贸易有限公司 | 卢德云 | 球磨机 | 磨矿车间-球磨机 | 1
刚果（金）卡莫亚铜钴矿二期硫化矿选矿厂项目 | 磨矿车间 | 刚果（金）孔雀石工程有限公司 | 杨景 | 武黄建筑贸易有限公司 | 卢德云 | 3#、4#皮带机 | 磨矿车间-3#、4#皮带机 | 1
刚果（金）卡莫亚铜钴矿二期硫化矿选矿厂项目 | 磨矿车间 | 刚果（金）孔雀石工程有限公司 | 杨景 | 武黄建筑贸易有限公司 | 卢德云 | 1#、2#直线振动筛 | 磨矿车间-1#、2#直线振动筛 | 1
刚果（金）卡莫亚铜钴矿二期硫化矿选矿厂项目 | 磨矿车间 | 刚果（金）孔雀石工程有限公司 | 杨景 | 武黄建筑贸易有限公司 | 卢德云 | 旋流器 | 磨矿车间-旋流器 | 1
刚果（金）卡莫亚铜钴矿二期硫化矿选矿厂项目 | 磨矿车间 | 刚果（金）孔雀石工程有限公司 | 杨景 | 武黄建筑贸易有限公司 | 卢德云 | 电磁除铁器 | 磨矿车间-电磁除铁器 | 0
刚果（金）卡莫亚铜钴矿二期硫化矿选矿厂项目 | 浮选车间 | 刚果（金）孔雀石工程有限公司 | 杨景 | 武黄建筑贸易有限公司 | 卢德云 | 1#、2#高压风机 | 浮选车间-1#、2#高压风机 | 0
刚果（金）卡莫亚铜钴矿二期硫化矿选矿厂项目 | 药剂制备车间 | 刚果（金）孔雀石工程有限公司 | 杨景 | 武黄建筑贸易有限公司 | 卢德云 | 加药机成套设备 | 药剂制备车间-加药机成套设备 | 0
刚果（金）卡莫亚铜钴矿二期硫化矿选矿厂项目 | 尾矿输送车间 | 刚果（金）孔雀石工程有限公司 | 杨景 | 武黄建筑贸易有限公司 | 卢德云 | 1-3#隔膜泵 | 尾矿输送车间-1-3#隔膜泵 | 1
刚果（金）卡莫亚铜钴矿二期硫化矿选矿厂项目 | 尾矿输送车间 | 刚果（金）孔雀石工程有限公司 | 杨景 | 武黄建筑贸易有限公司 | 卢德云 | 尾矿浓密机 | 尾矿输送车间-尾矿浓密机 | 1
刚果（金）卡莫亚铜钴矿二期硫化矿选矿厂项目 | 尾矿输送车间 | 刚果（金）孔雀石工程有限公司 | 杨景 | 武黄建筑贸易有限公司 | 卢德云 | 絮凝剂制备系统 | 尾矿输送车间-絮凝剂制备系统 | 0
刚果（金）卡莫亚铜钴矿二期硫化矿选矿厂项目 | 精矿脱水车间 | 刚果（金）孔雀石工程有限公司 | 杨景 | 武黄建筑贸易有限公司 | 卢德云 | 精矿浓密机 | 精矿脱水车间-精矿浓密机 | 1
刚果（金）卡莫亚铜钴矿二期硫化矿选矿厂项目 | 精矿脱水车间 | 刚果（金）孔雀石工程有限公司 | 杨景 | 武黄建筑贸易有限公司 | 卢德云 | 1#、2#压滤机 | 精矿脱水车间-1#、2#压滤机 | 1
刚果（金）卡莫亚铜钴矿二期硫化矿选矿厂项目 | 精矿脱水车间 | 刚果（金）孔雀石工程有限公司 | 杨景 | 武黄建筑贸易有限公司 | 卢德云 | 絮凝剂制备系统 | 精矿脱水车间-絮凝剂制备系统 | 0

## 成套配电柜、箱盘安装
成套配电柜、控制柜（屏、台）和动力、照明配电箱（盘）安装质量检验评定记录
编号：
项目名称 |  |  | 刚果(金)卡莫亚铜钴矿二期项目铜钴系统扩能改造工程 | [6 empty] | 单位工程名称 |  | 焙烧公共卫生间1
分部工程名称 |  |  | 冶金电气 |  |  | 分项工程名称 |  | 成套配电柜、控制柜（屏、台）和动力、照明配电箱安装
EPC总承包单位名称 |  |  | 北方国际合作股份有限公司 | [6 empty] | 项目经理 | 杨景 |  | 验收部位 | 公共卫生间1成套配电柜、控制柜（屏、台）和动力、照明配电箱安装
施工单位名称 |  |  | COLINGO RDC SARL | [6 empty] | 项目经理 | 侯博
执行标准名称及编号 |  |  |  |  | GB50397-2007冶金电气设备工程安装验收规范
施工质量验收规范规定 | [8 empty] | 施工单位检查评定记录 |  |  | 监理（建设）单位验收记录
主 控 项 目 | 1 | 柜、台、箱的金属框架及基础型钢与保护导体的连接 |  |  |  |  | 第5.1.1条 |  | □符合 □不符合 |  |  | □符合 □不符合
| 2 | 电击保护和保护导体的截面积 |  |  |  |  | 第5.1.2条 |  | □符合 □不符合
| 3 | 箱（盘）间线路绝缘电阻测试 |  |  |  |  | 第5.1.6条 |  | □符合 □不符合
| 4 | 箱（盘）回路末端接地故障回路阻抗 |  |  |  |  | 第5.1.8条 |  | □符合 □不符合
| 5 | 箱（盘)内剩余电流动作保护器动作时间 |  |  |  |  | 第5.1.9条 |  | □符合 □不符合
| 6 | 照明配电箱（盘）安装 |  |  |  |  | 第5.1.12条 |  | □符合 □不符合
一 般 项 目 | 1 | 柜、台、箱、盘的布置及安全间距 |  |  |  |  | 第5.2.2条 |  | □符合 □不符合 |  |  | □符合 □不符合
| 2 | 柜、台、箱、盘的进出口防火封堵 |  |  |  |  | 第5.2.3条 |  | □符合 □不符合
| 3 | 柜、台、箱、盘应安装牢固 |  |  |  |  | 第5.2.5条 |  | □符合 □不符合
| 4 | 柜、台、箱、盘内的检查试验 |  |  |  |  | 第5.2.6条 |  | □符合 □不符合
| 5 | 低压电器组合 |  |  |  |  | 第5.2.7条 |  | □符合 □不符合
| 6 | 柜、台、箱、盘间的配线 |  |  |  |  | 第5.2.8条 |  | □符合 □不符合
| 7 | 垂直度允许偏差 |  |  |  |  | ≤1.5‰ |  | □符合 □不符合
检查 结果 |  | 主控项目 |  |  | 检查 6 项，其中 6 项符合要求。
|  | 一般项目 |  |  | 检验项目共查 6 项，其中 6 项优良；允许偏差项目共查 1 项，其中 1 项优良；项目优良率 100 %
施工单位评定 |  |  |  | □ 合格 □ 优良
项目专业质量检查员签字： 年 月 日
EPC总承包单位评定 |  |  |  | □ 合格 □ 优良
项目专业质量检查员签字： 年 月 日
监理单位验评 |  |  |  | □ 合格 □ 优良
专业监理工程师签字： 年 月 日

## 粗碎车间-鄂式破碎机
成套配电柜、控制柜（屏、台）和动力、照明配电箱（盘）安装质量检验评定记录
编号：
项目名称 |  |  | 刚果（金）卡莫亚铜钴矿二期硫化矿选矿厂项目 | [7 empty] | 单位工程名称 |  | 粗碎车间
分部工程名称 |  |  | 冶金电气 |  |  | 分项工程名称 |  |  | 成套配电柜、控制柜（屏、台）和动力、照明配电箱安装
EPC总承包单位名称 |  |  | 刚果（金）孔雀石工程有限公司 | [7 empty] | 项目经理 | 杨景 |  | 验收部位 | 鄂式破碎机
施工单位名称 |  |  | 武黄建筑贸易有限公司 | [7 empty] | 项目经理 | 卢德云
执行标准名称及编号 |  |  |  |  | GB50397-2007冶金电气设备工程安装验收规范
施工质量验收规范规定 | [9 empty] | 施工单位检查评定记录 |  |  | 监理（建设）单位验收记录
主 控 项 目 | 1 | 柜、台、箱的金属框架及基础型钢与保护导体的连接 | [5 empty] | 第5.1.1条 |  | □符合 □不符合 |  |  | □符合 □不符合
| 2 | 电击保护和保护导体的截面积 | [5 empty] | 第5.1.2条 |  | □符合 □不符合
| 3 | 箱（盘）间线路绝缘电阻测试 | [5 empty] | 第5.1.6条 |  | □符合 □不符合
| 4 | 箱（盘）回路末端接地故障回路阻抗 | [5 empty] | 第5.1.8条 |  | □符合 □不符合
| 5 | 箱（盘)内剩余电流动作保护器动作时间 | [5 empty] | 第5.1.9条 |  | □符合 □不符合
| 6 | 照明配电箱（盘）安装 | [5 empty] | 第5.1.12条 |  | □符合 □不符合
一 般 项 目 | 1 | 柜、台、箱、盘的布置及安全间距 | [5 empty] | 第5.2.2条 |  | □符合 □不符合 |  |  | □符合 □不符合
| 2 | 柜、台、箱、盘的进出口防火封堵 | [5 empty] | 第5.2.3条 |  | □符合 □不符合
| 3 | 柜、台、箱、盘应安装牢固 | [5 empty] | 第5.2.5条 |  | □符合 □不符合
| 4 | 柜、台、箱、盘内的检查试验 | [5 empty] | 第5.2.6条 |  | □符合 □不符合
| 5 | 低压电器组合 | [5 empty] | 第5.2.7条 |  | □符合 □不符合
| 6 | 柜、台、箱、盘间的配线 | [5 empty] | 第5.2.8条 |  | □符合 □不符合
| 7 | 垂直度允许偏差 | [5 empty] | ≤1.5‰ |  | □符合 □不符合
检查 结果 |  | 主控项目 |  |  | 检查 6 项，其中 6 项符合要求。
|  | 一般项目 |  |  | 检验项目共查 6 项，其中 6 项优良；允许偏差项目共查 1 项，其中 1 项优良；项目优良率 100 %
施工单位评定
□ 合格 □ 优良
|  |  |  | 项目专业质量检查员签字： | [8 empty] | 年 | 月 | 日
EPC总承包单位评定
□ 合格 □ 优良
|  |  |  | 项目专业质量检查员签字： | [8 empty] | 年 | 月 | 日
监理单位验评
□ 合格 □ 优良
|  |  |  | 专业监理工程师签字： | [8 empty] | 年 | 月 | 日

## 粗碎车间-重板给料机
成套配电柜、控制柜（屏、台）和动力、照明配电箱（盘）安装质量检验评定记录
编号：
项目名称 |  |  | 刚果（金）卡莫亚铜钴矿二期硫化矿选矿厂项目 | [7 empty] | 单位工程名称 |  | 粗碎车间
分部工程名称 |  |  | 冶金电气 |  |  | 分项工程名称 |  |  | 成套配电柜、控制柜（屏、台）和动力、照明配电箱安装
EPC总承包单位名称 |  |  | 刚果（金）孔雀石工程有限公司 | [7 empty] | 项目经理 | 杨景 |  | 验收部位 | 重板给料机
施工单位名称 |  |  | 武黄建筑贸易有限公司 | [7 empty] | 项目经理 | 卢德云
执行标准名称及编号 |  |  |  |  | GB50397-2007冶金电气设备工程安装验收规范
施工质量验收规范规定 | [9 empty] | 施工单位检查评定记录 |  |  | 监理（建设）单位验收记录
主 控 项 目 | 1 | 柜、台、箱的金属框架及基础型钢与保护导体的连接 | [5 empty] | 第5.1.1条 |  | □符合 □不符合 |  |  | □符合 □不符合
| 2 | 电击保护和保护导体的截面积 | [5 empty] | 第5.1.2条 |  | □符合 □不符合
| 3 | 箱（盘）间线路绝缘电阻测试 | [5 empty] | 第5.1.6条 |  | □符合 □不符合
| 4 | 箱（盘）回路末端接地故障回路阻抗 | [5 empty] | 第5.1.8条 |  | □符合 □不符合
| 5 | 箱（盘)内剩余电流动作保护器动作时间 | [5 empty] | 第5.1.9条 |  | □符合 □不符合
| 6 | 照明配电箱（盘）安装 | [5 empty] | 第5.1.12条 |  | □符合 □不符合
一 般 项 目 | 1 | 柜、台、箱、盘的布置及安全间距 | [5 empty] | 第5.2.2条 |  | □符合 □不符合 |  |  | □符合 □不符合
| 2 | 柜、台、箱、盘的进出口防火封堵 | [5 empty] | 第5.2.3条 |  | □符合 □不符合
| 3 | 柜、台、箱、盘应安装牢固 | [5 empty] | 第5.2.5条 |  | □符合 □不符合
| 4 | 柜、台、箱、盘内的检查试验 | [5 empty] | 第5.2.6条 |  | □符合 □不符合
| 5 | 低压电器组合 | [5 empty] | 第5.2.7条 |  | □符合 □不符合
| 6 | 柜、台、箱、盘间的配线 | [5 empty] | 第5.2.8条 |  | □符合 □不符合
| 7 | 垂直度允许偏差 | [5 empty] | ≤1.5‰ |  | □符合 □不符合
检查 结果 |  | 主控项目 |  |  | 检查 6 项，其中 6 项符合要求。
|  | 一般项目 |  |  | 检验项目共查 6 项，其中 6 项优良；允许偏差项目共查 1 项，其中 1 项优良；项目优良率 100 %
施工单位评定
□ 合格 □ 优良
|  |  |  | 项目专业质量检查员签字： | [8 empty] | 年 | 月 | 日
EPC总承包单位评定
□ 合格 □ 优良
|  |  |  | 项目专业质量检查员签字： | [8 empty] | 年 | 月 | 日
监理单位验评
□ 合格 □ 优良
|  |  |  | 专业监理工程师签字： | [8 empty] | 年 | 月 | 日

## 粗碎车间-1#皮带机
成套配电柜、控制柜（屏、台）和动力、照明配电箱（盘）安装质量检验评定记录
编号：
项目名称 |  |  | 刚果（金）卡莫亚铜钴矿二期硫化矿选矿厂项目 | [7 empty] | 单位工程名称 |  | 粗碎车间
分部工程名称 |  |  | 冶金电气 |  |  | 分项工程名称 |  |  | 成套配电柜、控制柜（屏、台）和动力、照明配电箱安装
EPC总承包单位名称 |  |  | 刚果（金）孔雀石工程有限公司 | [7 empty] | 项目经理 | 杨景 |  | 验收部位 | 1#皮带机
施工单位名称 |  |  | 武黄建筑贸易有限公司 | [7 empty] | 项目经理 | 卢德云
执行标准名称及编号 |  |  |  |  | GB50397-2007冶金电气设备工程安装验收规范
施工质量验收规范规定 | [9 empty] | 施工单位检查评定记录 |  |  | 监理（建设）单位验收记录
主 控 项 目 | 1 | 柜、台、箱的金属框架及基础型钢与保护导体的连接 | [5 empty] | 第5.1.1条 |  | □符合 □不符合 |  |  | □符合 □不符合
| 2 | 电击保护和保护导体的截面积 | [5 empty] | 第5.1.2条 |  | □符合 □不符合
| 3 | 箱（盘）间线路绝缘电阻测试 | [5 empty] | 第5.1.6条 |  | □符合 □不符合
| 4 | 箱（盘）回路末端接地故障回路阻抗 | [5 empty] | 第5.1.8条 |  | □符合 □不符合
| 5 | 箱（盘)内剩余电流动作保护器动作时间 | [5 empty] | 第5.1.9条 |  | □符合 □不符合
| 6 | 照明配电箱（盘）安装 | [5 empty] | 第5.1.12条 |  | □符合 □不符合
一 般 项 目 | 1 | 柜、台、箱、盘的布置及安全间距 | [5 empty] | 第5.2.2条 |  | □符合 □不符合 |  |  | □符合 □不符合
| 2 | 柜、台、箱、盘的进出口防火封堵 | [5 empty] | 第5.2.3条 |  | □符合 □不符合
| 3 | 柜、台、箱、盘应安装牢固 | [5 empty] | 第5.2.5条 |  | □符合 □不符合
| 4 | 柜、台、箱、盘内的检查试验 | [5 empty] | 第5.2.6条 |  | □符合 □不符合
| 5 | 低压电器组合 | [5 empty] | 第5.2.7条 |  | □符合 □不符合
| 6 | 柜、台、箱、盘间的配线 | [5 empty] | 第5.2.8条 |  | □符合 □不符合
| 7 | 垂直度允许偏差 | [5 empty] | ≤1.5‰ |  | □符合 □不符合
检查 结果 |  | 主控项目 |  |  | 检查 6 项，其中 6 项符合要求。
|  | 一般项目 |  |  | 检验项目共查 6 项，其中 6 项优良；允许偏差项目共查 1 项，其中 1 项优良；项目优良率 100 %
施工单位评定
□ 合格 □ 优良
|  |  |  | 项目专业质量检查员签字： | [8 empty] | 年 | 月 | 日
EPC总承包单位评定
□ 合格 □ 优良
|  |  |  | 项目专业质量检查员签字： | [8 empty] | 年 | 月 | 日
监理单位验评
□ 合格 □ 优良
|  |  |  | 专业监理工程师签字： | [8 empty] | 年 | 月 | 日

## 粗碎车间-除尘系统
成套配电柜、控制柜（屏、台）和动力、照明配电箱（盘）安装质量检验评定记录
编号：
项目名称 |  |  | 刚果（金）卡莫亚铜钴矿二期硫化矿选矿厂项目 | [7 empty] | 单位工程名称 |  | 粗碎车间
分部工程名称 |  |  | 冶金电气 |  |  | 分项工程名称 |  |  | 成套配电柜、控制柜（屏、台）和动力、照明配电箱安装
EPC总承包单位名称 |  |  | 刚果（金）孔雀石工程有限公司 | [7 empty] | 项目经理 | 杨景 |  | 验收部位 | 除尘系统
施工单位名称 |  |  | 武黄建筑贸易有限公司 | [7 empty] | 项目经理 | 卢德云
执行标准名称及编号 |  |  |  |  | GB50397-2007冶金电气设备工程安装验收规范
施工质量验收规范规定 | [9 empty] | 施工单位检查评定记录 |  |  | 监理（建设）单位验收记录
主 控 项 目 | 1 | 柜、台、箱的金属框架及基础型钢与保护导体的连接 | [5 empty] | 第5.1.1条 |  | □符合 □不符合 |  |  | □符合 □不符合
| 2 | 电击保护和保护导体的截面积 | [5 empty] | 第5.1.2条 |  | □符合 □不符合
| 3 | 箱（盘）间线路绝缘电阻测试 | [5 empty] | 第5.1.6条 |  | □符合 □不符合
| 4 | 箱（盘）回路末端接地故障回路阻抗 | [5 empty] | 第5.1.8条 |  | □符合 □不符合
| 5 | 箱（盘)内剩余电流动作保护器动作时间 | [5 empty] | 第5.1.9条 |  | □符合 □不符合
| 6 | 照明配电箱（盘）安装 | [5 empty] | 第5.1.12条 |  | □符合 □不符合
一 般 项 目 | 1 | 柜、台、箱、盘的布置及安全间距 | [5 empty] | 第5.2.2条 |  | □符合 □不符合 |  |  | □符合 □不符合
| 2 | 柜、台、箱、盘的进出口防火封堵 | [5 empty] | 第5.2.3条 |  | □符合 □不符合
| 3 | 柜、台、箱、盘应安装牢固 | [5 empty] | 第5.2.5条 |  | □符合 □不符合
| 4 | 柜、台、箱、盘内的检查试验 | [5 empty] | 第5.2.6条 |  | □符合 □不符合
| 5 | 低压电器组合 | [5 empty] | 第5.2.7条 |  | □符合 □不符合
| 6 | 柜、台、箱、盘间的配线 | [5 empty] | 第5.2.8条 |  | □符合 □不符合
| 7 | 垂直度允许偏差 | [5 empty] | ≤1.5‰ |  | □符合 □不符合
检查 结果 |  | 主控项目 |  |  | 检查 6 项，其中 6 项符合要求。
|  | 一般项目 |  |  | 检验项目共查 6 项，其中 6 项优良；允许偏差项目共查 1 项，其中 1 项优良；项目优良率 100 %
施工单位评定
□ 合格 □ 优良
|  |  |  | 项目专业质量检查员签字： | [8 empty] | 年 | 月 | 日
EPC总承包单位评定
□ 合格 □ 优良
|  |  |  | 项目专业质量检查员签字： | [8 empty] | 年 | 月 | 日
监理单位验评
□ 合格 □ 优良
|  |  |  | 专业监理工程师签字： | [8 empty] | 年 | 月 | 日

## 中间矿堆-1-3#重板给料机
成套配电柜、控制柜（屏、台）和动力、照明配电箱（盘）安装质量检验评定记录
编号：
项目名称 |  |  | 刚果（金）卡莫亚铜钴矿二期硫化矿选矿厂项目 | [7 empty] | 单位工程名称 |  | 中间矿堆
分部工程名称 |  |  | 冶金电气 |  |  | 分项工程名称 |  |  | 成套配电柜、控制柜（屏、台）和动力、照明配电箱安装
EPC总承包单位名称 |  |  | 刚果（金）孔雀石工程有限公司 | [7 empty] | 项目经理 | 杨景 |  | 验收部位 | 1-3#重板给料机
施工单位名称 |  |  | 武黄建筑贸易有限公司 | [7 empty] | 项目经理 | 卢德云
执行标准名称及编号 |  |  |  |  | GB50397-2007冶金电气设备工程安装验收规范
施工质量验收规范规定 | [9 empty] | 施工单位检查评定记录 |  |  | 监理（建设）单位验收记录
主 控 项 目 | 1 | 柜、台、箱的金属框架及基础型钢与保护导体的连接 | [5 empty] | 第5.1.1条 |  | □符合 □不符合 |  |  | □符合 □不符合
| 2 | 电击保护和保护导体的截面积 | [5 empty] | 第5.1.2条 |  | □符合 □不符合
| 3 | 箱（盘）间线路绝缘电阻测试 | [5 empty] | 第5.1.6条 |  | □符合 □不符合
| 4 | 箱（盘）回路末端接地故障回路阻抗 | [5 empty] | 第5.1.8条 |  | □符合 □不符合
| 5 | 箱（盘)内剩余电流动作保护器动作时间 | [5 empty] | 第5.1.9条 |  | □符合 □不符合
| 6 | 照明配电箱（盘）安装 | [5 empty] | 第5.1.12条 |  | □符合 □不符合
一 般 项 目 | 1 | 柜、台、箱、盘的布置及安全间距 | [5 empty] | 第5.2.2条 |  | □符合 □不符合 |  |  | □符合 □不符合
| 2 | 柜、台、箱、盘的进出口防火封堵 | [5 empty] | 第5.2.3条 |  | □符合 □不符合
| 3 | 柜、台、箱、盘应安装牢固 | [5 empty] | 第5.2.5条 |  | □符合 □不符合
| 4 | 柜、台、箱、盘内的检查试验 | [5 empty] | 第5.2.6条 |  | □符合 □不符合
| 5 | 低压电器组合 | [5 empty] | 第5.2.7条 |  | □符合 □不符合
| 6 | 柜、台、箱、盘间的配线 | [5 empty] | 第5.2.8条 |  | □符合 □不符合
| 7 | 垂直度允许偏差 | [5 empty] | ≤1.5‰ |  | □符合 □不符合
检查 结果 |  | 主控项目 |  |  | 检查 6 项，其中 6 项符合要求。
|  | 一般项目 |  |  | 检验项目共查 6 项，其中 6 项优良；允许偏差项目共查 1 项，其中 1 项优良；项目优良率 100 %
施工单位评定
□ 合格 □ 优良
|  |  |  | 项目专业质量检查员签字： | [8 empty] | 年 | 月 | 日
EPC总承包单位评定
□ 合格 □ 优良
|  |  |  | 项目专业质量检查员签字： | [8 empty] | 年 | 月 | 日
监理单位验评
□ 合格 □ 优良
|  |  |  | 专业监理工程师签字： | [8 empty] | 年 | 月 | 日

## 中间矿堆-1-2#振动给料机
成套配电柜、控制柜（屏、台）和动力、照明配电箱（盘）安装质量检验评定记录
编号：
项目名称 |  |  | 刚果（金）卡莫亚铜钴矿二期硫化矿选矿厂项目 | [7 empty] | 单位工程名称 |  | 中间矿堆
分部工程名称 |  |  | 冶金电气 |  |  | 分项工程名称 |  |  | 成套配电柜、控制柜（屏、台）和动力、照明配电箱安装
EPC总承包单位名称 |  |  | 刚果（金）孔雀石工程有限公司 | [7 empty] | 项目经理 | 杨景 |  | 验收部位 | 1-2#振动给料机
施工单位名称 |  |  | 武黄建筑贸易有限公司 | [7 empty] | 项目经理 | 卢德云
执行标准名称及编号 |  |  |  |  | GB50397-2007冶金电气设备工程安装验收规范
施工质量验收规范规定 | [9 empty] | 施工单位检查评定记录 |  |  | 监理（建设）单位验收记录
主 控 项 目 | 1 | 柜、台、箱的金属框架及基础型钢与保护导体的连接 | [5 empty] | 第5.1.1条 |  | □符合 □不符合 |  |  | □符合 □不符合
| 2 | 电击保护和保护导体的截面积 | [5 empty] | 第5.1.2条 |  | □符合 □不符合
| 3 | 箱（盘）间线路绝缘电阻测试 | [5 empty] | 第5.1.6条 |  | □符合 □不符合
| 4 | 箱（盘）回路末端接地故障回路阻抗 | [5 empty] | 第5.1.8条 |  | □符合 □不符合
| 5 | 箱（盘)内剩余电流动作保护器动作时间 | [5 empty] | 第5.1.9条 |  | □符合 □不符合
| 6 | 照明配电箱（盘）安装 | [5 empty] | 第5.1.12条 |  | □符合 □不符合
一 般 项 目 | 1 | 柜、台、箱、盘的布置及安全间距 | [5 empty] | 第5.2.2条 |  | □符合 □不符合 |  |  | □符合 □不符合
| 2 | 柜、台、箱、盘的进出口防火封堵 | [5 empty] | 第5.2.3条 |  | □符合 □不符合
| 3 | 柜、台、箱、盘应安装牢固 | [5 empty] | 第5.2.5条 |  | □符合 □不符合
| 4 | 柜、台、箱、盘内的检查试验 | [5 empty] | 第5.2.6条 |  | □符合 □不符合
| 5 | 低压电器组合 | [5 empty] | 第5.2.7条 |  | □符合 □不符合
| 6 | 柜、台、箱、盘间的配线 | [5 empty] | 第5.2.8条 |  | □符合 □不符合
| 7 | 垂直度允许偏差 | [5 empty] | ≤1.5‰ |  | □符合 □不符合
检查 结果 |  | 主控项目 |  |  | 检查 6 项，其中 6 项符合要求。
|  | 一般项目 |  |  | 检验项目共查 6 项，其中 6 项优良；允许偏差项目共查 1 项，其中 1 项优良；项目优良率 100 %
施工单位评定
□ 合格 □ 优良
|  |  |  | 项目专业质量检查员签字： | [8 empty] | 年 | 月 | 日
EPC总承包单位评定
□ 合格 □ 优良
|  |  |  | 项目专业质量检查员签字： | [8 empty] | 年 | 月 | 日
监理单位验评
□ 合格 □ 优良
|  |  |  | 专业监理工程师签字： | [8 empty] | 年 | 月 | 日

## 中间矿堆-2#皮带机
成套配电柜、控制柜（屏、台）和动力、照明配电箱（盘）安装质量检验评定记录
编号：
项目名称 |  |  | 刚果（金）卡莫亚铜钴矿二期硫化矿选矿厂项目 | [7 empty] | 单位工程名称 |  | 中间矿堆
分部工程名称 |  |  | 冶金电气 |  |  | 分项工程名称 |  |  | 成套配电柜、控制柜（屏、台）和动力、照明配电箱安装
EPC总承包单位名称 |  |  | 刚果（金）孔雀石工程有限公司 | [7 empty] | 项目经理 | 杨景 |  | 验收部位 | 2#皮带机
施工单位名称 |  |  | 武黄建筑贸易有限公司 | [7 empty] | 项目经理 | 卢德云
执行标准名称及编号 |  |  |  |  | GB50397-2007冶金电气设备工程安装验收规范
施工质量验收规范规定 | [9 empty] | 施工单位检查评定记录 |  |  | 监理（建设）单位验收记录
主 控 项 目 | 1 | 柜、台、箱的金属框架及基础型钢与保护导体的连接 | [5 empty] | 第5.1.1条 |  | □符合 □不符合 |  |  | □符合 □不符合
| 2 | 电击保护和保护导体的截面积 | [5 empty] | 第5.1.2条 |  | □符合 □不符合
| 3 | 箱（盘）间线路绝缘电阻测试 | [5 empty] | 第5.1.6条 |  | □符合 □不符合
| 4 | 箱（盘）回路末端接地故障回路阻抗 | [5 empty] | 第5.1.8条 |  | □符合 □不符合
| 5 | 箱（盘)内剩余电流动作保护器动作时间 | [5 empty] | 第5.1.9条 |  | □符合 □不符合
| 6 | 照明配电箱（盘）安装 | [5 empty] | 第5.1.12条 |  | □符合 □不符合
一 般 项 目 | 1 | 柜、台、箱、盘的布置及安全间距 | [5 empty] | 第5.2.2条 |  | □符合 □不符合 |  |  | □符合 □不符合
| 2 | 柜、台、箱、盘的进出口防火封堵 | [5 empty] | 第5.2.3条 |  | □符合 □不符合
| 3 | 柜、台、箱、盘应安装牢固 | [5 empty] | 第5.2.5条 |  | □符合 □不符合
| 4 | 柜、台、箱、盘内的检查试验 | [5 empty] | 第5.2.6条 |  | □符合 □不符合
| 5 | 低压电器组合 | [5 empty] | 第5.2.7条 |  | □符合 □不符合
| 6 | 柜、台、箱、盘间的配线 | [5 empty] | 第5.2.8条 |  | □符合 □不符合
| 7 | 垂直度允许偏差 | [5 empty] | ≤1.5‰ |  | □符合 □不符合
检查 结果 |  | 主控项目 |  |  | 检查 6 项，其中 6 项符合要求。
|  | 一般项目 |  |  | 检验项目共查 6 项，其中 6 项优良；允许偏差项目共查 1 项，其中 1 项优良；项目优良率 100 %
施工单位评定
□ 合格 □ 优良
|  |  |  | 项目专业质量检查员签字： | [8 empty] | 年 | 月 | 日
EPC总承包单位评定
□ 合格 □ 优良
|  |  |  | 项目专业质量检查员签字： | [8 empty] | 年 | 月 | 日
监理单位验评
□ 合格 □ 优良
|  |  |  | 专业监理工程师签字： | [8 empty] | 年 | 月 | 日

## 中间矿堆-除尘系统
成套配电柜、控制柜（屏、台）和动力、照明配电箱（盘）安装质量检验评定记录
编号：
项目名称 |  |  | 刚果（金）卡莫亚铜钴矿二期硫化矿选矿厂项目 | [7 empty] | 单位工程名称 |  | 中间矿堆
分部工程名称 |  |  | 冶金电气 |  |  | 分项工程名称 |  |  | 成套配电柜、控制柜（屏、台）和动力、照明配电箱安装
EPC总承包单位名称 |  |  | 刚果（金）孔雀石工程有限公司 | [7 empty] | 项目经理 | 杨景 |  | 验收部位 | 除尘系统
施工单位名称 |  |  | 武黄建筑贸易有限公司 | [7 empty] | 项目经理 | 卢德云
执行标准名称及编号 |  |  |  |  | GB50397-2007冶金电气设备工程安装验收规范
施工质量验收规范规定 | [9 empty] | 施工单位检查评定记录 |  |  | 监理（建设）单位验收记录
主 控 项 目 | 1 | 柜、台、箱的金属框架及基础型钢与保护导体的连接 | [5 empty] | 第5.1.1条 |  | □符合 □不符合 |  |  | □符合 □不符合
| 2 | 电击保护和保护导体的截面积 | [5 empty] | 第5.1.2条 |  | □符合 □不符合
| 3 | 箱（盘）间线路绝缘电阻测试 | [5 empty] | 第5.1.6条 |  | □符合 □不符合
| 4 | 箱（盘）回路末端接地故障回路阻抗 | [5 empty] | 第5.1.8条 |  | □符合 □不符合
| 5 | 箱（盘)内剩余电流动作保护器动作时间 | [5 empty] | 第5.1.9条 |  | □符合 □不符合
| 6 | 照明配电箱（盘）安装 | [5 empty] | 第5.1.12条 |  | □符合 □不符合
一 般 项 目 | 1 | 柜、台、箱、盘的布置及安全间距 | [5 empty] | 第5.2.2条 |  | □符合 □不符合 |  |  | □符合 □不符合
| 2 | 柜、台、箱、盘的进出口防火封堵 | [5 empty] | 第5.2.3条 |  | □符合 □不符合
| 3 | 柜、台、箱、盘应安装牢固 | [5 empty] | 第5.2.5条 |  | □符合 □不符合
| 4 | 柜、台、箱、盘内的检查试验 | [5 empty] | 第5.2.6条 |  | □符合 □不符合
| 5 | 低压电器组合 | [5 empty] | 第5.2.7条 |  | □符合 □不符合
| 6 | 柜、台、箱、盘间的配线 | [5 empty] | 第5.2.8条 |  | □符合 □不符合
| 7 | 垂直度允许偏差 | [5 empty] | ≤1.5‰ |  | □符合 □不符合
检查 结果 |  | 主控项目 |  |  | 检查 6 项，其中 6 项符合要求。
|  | 一般项目 |  |  | 检验项目共查 6 项，其中 6 项优良；允许偏差项目共查 1 项，其中 1 项优良；项目优良率 100 %
施工单位评定
□ 合格 □ 优良
|  |  |  | 项目专业质量检查员签字： | [8 empty] | 年 | 月 | 日
EPC总承包单位评定
□ 合格 □ 优良
|  |  |  | 项目专业质量检查员签字： | [8 empty] | 年 | 月 | 日
监理单位验评
□ 合格 □ 优良
|  |  |  | 专业监理工程师签字： | [8 empty] | 年 | 月 | 日

## 顽石破碎车间-圆锥破碎机
成套配电柜、控制柜（屏、台）和动力、照明配电箱（盘）安装质量检验评定记录
编号：
项目名称 |  |  | 刚果（金）卡莫亚铜钴矿二期硫化矿选矿厂项目 | [7 empty] | 单位工程名称 |  | 顽石破碎车间
分部工程名称 |  |  | 冶金电气 |  |  | 分项工程名称 |  |  | 成套配电柜、控制柜（屏、台）和动力、照明配电箱安装
EPC总承包单位名称 |  |  | 刚果（金）孔雀石工程有限公司 | [7 empty] | 项目经理 | 杨景 |  | 验收部位 | 圆锥破碎机
施工单位名称 |  |  | 武黄建筑贸易有限公司 | [7 empty] | 项目经理 | 卢德云
执行标准名称及编号 |  |  |  |  | GB50397-2007冶金电气设备工程安装验收规范
施工质量验收规范规定 | [9 empty] | 施工单位检查评定记录 |  |  | 监理（建设）单位验收记录
主 控 项 目 | 1 | 柜、台、箱的金属框架及基础型钢与保护导体的连接 | [5 empty] | 第5.1.1条 |  | □符合 □不符合 |  |  | □符合 □不符合
| 2 | 电击保护和保护导体的截面积 | [5 empty] | 第5.1.2条 |  | □符合 □不符合
| 3 | 箱（盘）间线路绝缘电阻测试 | [5 empty] | 第5.1.6条 |  | □符合 □不符合
| 4 | 箱（盘）回路末端接地故障回路阻抗 | [5 empty] | 第5.1.8条 |  | □符合 □不符合
| 5 | 箱（盘)内剩余电流动作保护器动作时间 | [5 empty] | 第5.1.9条 |  | □符合 □不符合
| 6 | 照明配电箱（盘）安装 | [5 empty] | 第5.1.12条 |  | □符合 □不符合
一 般 项 目 | 1 | 柜、台、箱、盘的布置及安全间距 | [5 empty] | 第5.2.2条 |  | □符合 □不符合 |  |  | □符合 □不符合
| 2 | 柜、台、箱、盘的进出口防火封堵 | [5 empty] | 第5.2.3条 |  | □符合 □不符合
| 3 | 柜、台、箱、盘应安装牢固 | [5 empty] | 第5.2.5条 |  | □符合 □不符合
| 4 | 柜、台、箱、盘内的检查试验 | [5 empty] | 第5.2.6条 |  | □符合 □不符合
| 5 | 低压电器组合 | [5 empty] | 第5.2.7条 |  | □符合 □不符合
| 6 | 柜、台、箱、盘间的配线 | [5 empty] | 第5.2.8条 |  | □符合 □不符合
| 7 | 垂直度允许偏差 | [5 empty] | ≤1.5‰ |  | □符合 □不符合
检查 结果 |  | 主控项目 |  |  | 检查 6 项，其中 6 项符合要求。
|  | 一般项目 |  |  | 检验项目共查 6 项，其中 6 项优良；允许偏差项目共查 1 项，其中 1 项优良；项目优良率 100 %
施工单位评定
□ 合格 □ 优良
|  |  |  | 项目专业质量检查员签字： | [8 empty] | 年 | 月 | 日
EPC总承包单位评定
□ 合格 □ 优良
|  |  |  | 项目专业质量检查员签字： | [8 empty] | 年 | 月 | 日
监理单位验评
□ 合格 □ 优良
|  |  |  | 专业监理工程师签字： | [8 empty] | 年 | 月 | 日

## 顽石破碎车间-5#皮带A、B
成套配电柜、控制柜（屏、台）和动力、照明配电箱（盘）安装质量检验评定记录
编号：
项目名称 |  |  | 刚果（金）卡莫亚铜钴矿二期硫化矿选矿厂项目 | [7 empty] | 单位工程名称 |  | 顽石破碎车间
分部工程名称 |  |  | 冶金电气 |  |  | 分项工程名称 |  |  | 成套配电柜、控制柜（屏、台）和动力、照明配电箱安装
EPC总承包单位名称 |  |  | 刚果（金）孔雀石工程有限公司 | [7 empty] | 项目经理 | 杨景 |  | 验收部位 | 5#皮带A、B
施工单位名称 |  |  | 武黄建筑贸易有限公司 | [7 empty] | 项目经理 | 卢德云
执行标准名称及编号 |  |  |  |  | GB50397-2007冶金电气设备工程安装验收规范
施工质量验收规范规定 | [9 empty] | 施工单位检查评定记录 |  |  | 监理（建设）单位验收记录
主 控 项 目 | 1 | 柜、台、箱的金属框架及基础型钢与保护导体的连接 | [5 empty] | 第5.1.1条 |  | □符合 □不符合 |  |  | □符合 □不符合
| 2 | 电击保护和保护导体的截面积 | [5 empty] | 第5.1.2条 |  | □符合 □不符合
| 3 | 箱（盘）间线路绝缘电阻测试 | [5 empty] | 第5.1.6条 |  | □符合 □不符合
| 4 | 箱（盘）回路末端接地故障回路阻抗 | [5 empty] | 第5.1.8条 |  | □符合 □不符合
| 5 | 箱（盘)内剩余电流动作保护器动作时间 | [5 empty] | 第5.1.9条 |  | □符合 □不符合
| 6 | 照明配电箱（盘）安装 | [5 empty] | 第5.1.12条 |  | □符合 □不符合
一 般 项 目 | 1 | 柜、台、箱、盘的布置及安全间距 | [5 empty] | 第5.2.2条 |  | □符合 □不符合 |  |  | □符合 □不符合
| 2 | 柜、台、箱、盘的进出口防火封堵 | [5 empty] | 第5.2.3条 |  | □符合 □不符合
| 3 | 柜、台、箱、盘应安装牢固 | [5 empty] | 第5.2.5条 |  | □符合 □不符合
| 4 | 柜、台、箱、盘内的检查试验 | [5 empty] | 第5.2.6条 |  | □符合 □不符合
| 5 | 低压电器组合 | [5 empty] | 第5.2.7条 |  | □符合 □不符合
| 6 | 柜、台、箱、盘间的配线 | [5 empty] | 第5.2.8条 |  | □符合 □不符合
| 7 | 垂直度允许偏差 | [5 empty] | ≤1.5‰ |  | □符合 □不符合
检查 结果 |  | 主控项目 |  |  | 检查 6 项，其中 6 项符合要求。
|  | 一般项目 |  |  | 检验项目共查 6 项，其中 6 项优良；允许偏差项目共查 1 项，其中 1 项优良；项目优良率 100 %
施工单位评定
□ 合格 □ 优良
|  |  |  | 项目专业质量检查员签字： | [8 empty] | 年 | 月 | 日
EPC总承包单位评定
□ 合格 □ 优良
|  |  |  | 项目专业质量检查员签字： | [8 empty] | 年 | 月 | 日
监理单位验评
□ 合格 □ 优良
|  |  |  | 专业监理工程师签字： | [8 empty] | 年 | 月 | 日

## 磨矿车间-半自磨机
成套配电柜、控制柜（屏、台）和动力、照明配电箱（盘）安装质量检验评定记录
编号：
项目名称 |  |  | 刚果（金）卡莫亚铜钴矿二期硫化矿选矿厂项目 | [7 empty] | 单位工程名称 |  | 磨矿车间
分部工程名称 |  |  | 冶金电气 |  |  | 分项工程名称 |  |  | 成套配电柜、控制柜（屏、台）和动力、照明配电箱安装
EPC总承包单位名称 |  |  | 刚果（金）孔雀石工程有限公司 | [7 empty] | 项目经理 | 杨景 |  | 验收部位 | 半自磨机
施工单位名称 |  |  | 武黄建筑贸易有限公司 | [7 empty] | 项目经理 | 卢德云
执行标准名称及编号 |  |  |  |  | GB50397-2007冶金电气设备工程安装验收规范
施工质量验收规范规定 | [9 empty] | 施工单位检查评定记录 |  |  | 监理（建设）单位验收记录
主 控 项 目 | 1 | 柜、台、箱的金属框架及基础型钢与保护导体的连接 | [5 empty] | 第5.1.1条 |  | □符合 □不符合 |  |  | □符合 □不符合
| 2 | 电击保护和保护导体的截面积 | [5 empty] | 第5.1.2条 |  | □符合 □不符合
| 3 | 箱（盘）间线路绝缘电阻测试 | [5 empty] | 第5.1.6条 |  | □符合 □不符合
| 4 | 箱（盘）回路末端接地故障回路阻抗 | [5 empty] | 第5.1.8条 |  | □符合 □不符合
| 5 | 箱（盘)内剩余电流动作保护器动作时间 | [5 empty] | 第5.1.9条 |  | □符合 □不符合
| 6 | 照明配电箱（盘）安装 | [5 empty] | 第5.1.12条 |  | □符合 □不符合
一 般 项 目 | 1 | 柜、台、箱、盘的布置及安全间距 | [5 empty] | 第5.2.2条 |  | □符合 □不符合 |  |  | □符合 □不符合
| 2 | 柜、台、箱、盘的进出口防火封堵 | [5 empty] | 第5.2.3条 |  | □符合 □不符合
| 3 | 柜、台、箱、盘应安装牢固 | [5 empty] | 第5.2.5条 |  | □符合 □不符合
| 4 | 柜、台、箱、盘内的检查试验 | [5 empty] | 第5.2.6条 |  | □符合 □不符合
| 5 | 低压电器组合 | [5 empty] | 第5.2.7条 |  | □符合 □不符合
| 6 | 柜、台、箱、盘间的配线 | [5 empty] | 第5.2.8条 |  | □符合 □不符合
| 7 | 垂直度允许偏差 | [5 empty] | ≤1.5‰ |  | □符合 □不符合
检查 结果 |  | 主控项目 |  |  | 检查 6 项，其中 6 项符合要求。
|  | 一般项目 |  |  | 检验项目共查 6 项，其中 6 项优良；允许偏差项目共查 1 项，其中 1 项优良；项目优良率 100 %
施工单位评定
□ 合格 □ 优良
|  |  |  | 项目专业质量检查员签字： | [8 empty] | 年 | 月 | 日
EPC总承包单位评定
□ 合格 □ 优良
|  |  |  | 项目专业质量检查员签字： | [8 empty] | 年 | 月 | 日
监理单位验评
□ 合格 □ 优良
|  |  |  | 专业监理工程师签字： | [8 empty] | 年 | 月 | 日

## 磨矿车间-球磨机
成套配电柜、控制柜（屏、台）和动力、照明配电箱（盘）安装质量检验评定记录
编号：
项目名称 |  |  | 刚果（金）卡莫亚铜钴矿二期硫化矿选矿厂项目 | [7 empty] | 单位工程名称 |  | 磨矿车间
分部工程名称 |  |  | 冶金电气 |  |  | 分项工程名称 |  |  | 成套配电柜、控制柜（屏、台）和动力、照明配电箱安装
EPC总承包单位名称 |  |  | 刚果（金）孔雀石工程有限公司 | [7 empty] | 项目经理 | 杨景 |  | 验收部位 | 球磨机
施工单位名称 |  |  | 武黄建筑贸易有限公司 | [7 empty] | 项目经理 | 卢德云
执行标准名称及编号 |  |  |  |  | GB50397-2007冶金电气设备工程安装验收规范
施工质量验收规范规定 | [9 empty] | 施工单位检查评定记录 |  |  | 监理（建设）单位验收记录
主 控 项 目 | 1 | 柜、台、箱的金属框架及基础型钢与保护导体的连接 | [5 empty] | 第5.1.1条 |  | □符合 □不符合 |  |  | □符合 □不符合
| 2 | 电击保护和保护导体的截面积 | [5 empty] | 第5.1.2条 |  | □符合 □不符合
| 3 | 箱（盘）间线路绝缘电阻测试 | [5 empty] | 第5.1.6条 |  | □符合 □不符合
| 4 | 箱（盘）回路末端接地故障回路阻抗 | [5 empty] | 第5.1.8条 |  | □符合 □不符合
| 5 | 箱（盘)内剩余电流动作保护器动作时间 | [5 empty] | 第5.1.9条 |  | □符合 □不符合
| 6 | 照明配电箱（盘）安装 | [5 empty] | 第5.1.12条 |  | □符合 □不符合
一 般 项 目 | 1 | 柜、台、箱、盘的布置及安全间距 | [5 empty] | 第5.2.2条 |  | □符合 □不符合 |  |  | □符合 □不符合
| 2 | 柜、台、箱、盘的进出口防火封堵 | [5 empty] | 第5.2.3条 |  | □符合 □不符合
| 3 | 柜、台、箱、盘应安装牢固 | [5 empty] | 第5.2.5条 |  | □符合 □不符合
| 4 | 柜、台、箱、盘内的检查试验 | [5 empty] | 第5.2.6条 |  | □符合 □不符合
| 5 | 低压电器组合 | [5 empty] | 第5.2.7条 |  | □符合 □不符合
| 6 | 柜、台、箱、盘间的配线 | [5 empty] | 第5.2.8条 |  | □符合 □不符合
| 7 | 垂直度允许偏差 | [5 empty] | ≤1.5‰ |  | □符合 □不符合
检查 结果 |  | 主控项目 |  |  | 检查 6 项，其中 6 项符合要求。
|  | 一般项目 |  |  | 检验项目共查 6 项，其中 6 项优良；允许偏差项目共查 1 项，其中 1 项优良；项目优良率 100 %
施工单位评定
□ 合格 □ 优良
|  |  |  | 项目专业质量检查员签字： | [8 empty] | 年 | 月 | 日
EPC总承包单位评定
□ 合格 □ 优良
|  |  |  | 项目专业质量检查员签字： | [8 empty] | 年 | 月 | 日
监理单位验评
□ 合格 □ 优良
|  |  |  | 专业监理工程师签字： | [8 empty] | 年 | 月 | 日

## 磨矿车间-3#、4#皮带机
成套配电柜、控制柜（屏、台）和动力、照明配电箱（盘）安装质量检验评定记录
编号：
项目名称 |  |  | 刚果（金）卡莫亚铜钴矿二期硫化矿选矿厂项目 | [7 empty] | 单位工程名称 |  | 磨矿车间
分部工程名称 |  |  | 冶金电气 |  |  | 分项工程名称 |  |  | 成套配电柜、控制柜（屏、台）和动力、照明配电箱安装
EPC总承包单位名称 |  |  | 刚果（金）孔雀石工程有限公司 | [7 empty] | 项目经理 | 杨景 |  | 验收部位 | 3#、4#皮带机
施工单位名称 |  |  | 武黄建筑贸易有限公司 | [7 empty] | 项目经理 | 卢德云
执行标准名称及编号 |  |  |  |  | GB50397-2007冶金电气设备工程安装验收规范
施工质量验收规范规定 | [9 empty] | 施工单位检查评定记录 |  |  | 监理（建设）单位验收记录
主 控 项 目 | 1 | 柜、台、箱的金属框架及基础型钢与保护导体的连接 | [5 empty] | 第5.1.1条 |  | □符合 □不符合 |  |  | □符合 □不符合
| 2 | 电击保护和保护导体的截面积 | [5 empty] | 第5.1.2条 |  | □符合 □不符合
| 3 | 箱（盘）间线路绝缘电阻测试 | [5 empty] | 第5.1.6条 |  | □符合 □不符合
| 4 | 箱（盘）回路末端接地故障回路阻抗 | [5 empty] | 第5.1.8条 |  | □符合 □不符合
| 5 | 箱（盘)内剩余电流动作保护器动作时间 | [5 empty] | 第5.1.9条 |  | □符合 □不符合
| 6 | 照明配电箱（盘）安装 | [5 empty] | 第5.1.12条 |  | □符合 □不符合
一 般 项 目 | 1 | 柜、台、箱、盘的布置及安全间距 | [5 empty] | 第5.2.2条 |  | □符合 □不符合 |  |  | □符合 □不符合
| 2 | 柜、台、箱、盘的进出口防火封堵 | [5 empty] | 第5.2.3条 |  | □符合 □不符合
| 3 | 柜、台、箱、盘应安装牢固 | [5 empty] | 第5.2.5条 |  | □符合 □不符合
| 4 | 柜、台、箱、盘内的检查试验 | [5 empty] | 第5.2.6条 |  | □符合 □不符合
| 5 | 低压电器组合 | [5 empty] | 第5.2.7条 |  | □符合 □不符合
| 6 | 柜、台、箱、盘间的配线 | [5 empty] | 第5.2.8条 |  | □符合 □不符合
| 7 | 垂直度允许偏差 | [5 empty] | ≤1.5‰ |  | □符合 □不符合
检查 结果 |  | 主控项目 |  |  | 检查 6 项，其中 6 项符合要求。
|  | 一般项目 |  |  | 检验项目共查 6 项，其中 6 项优良；允许偏差项目共查 1 项，其中 1 项优良；项目优良率 100 %
施工单位评定
□ 合格 □ 优良
|  |  |  | 项目专业质量检查员签字： | [8 empty] | 年 | 月 | 日
EPC总承包单位评定
□ 合格 □ 优良
|  |  |  | 项目专业质量检查员签字： | [8 empty] | 年 | 月 | 日
监理单位验评
□ 合格 □ 优良
|  |  |  | 专业监理工程师签字： | [8 empty] | 年 | 月 | 日

## 磨矿车间-1#、2#直线振动筛
成套配电柜、控制柜（屏、台）和动力、照明配电箱（盘）安装质量检验评定记录
编号：
项目名称 |  |  | 刚果（金）卡莫亚铜钴矿二期硫化矿选矿厂项目 | [7 empty] | 单位工程名称 |  | 磨矿车间
分部工程名称 |  |  | 冶金电气 |  |  | 分项工程名称 |  |  | 成套配电柜、控制柜（屏、台）和动力、照明配电箱安装
EPC总承包单位名称 |  |  | 刚果（金）孔雀石工程有限公司 | [7 empty] | 项目经理 | 杨景 |  | 验收部位 | 1#、2#直线振动筛
施工单位名称 |  |  | 武黄建筑贸易有限公司 | [7 empty] | 项目经理 | 卢德云
执行标准名称及编号 |  |  |  |  | GB50397-2007冶金电气设备工程安装验收规范
施工质量验收规范规定 | [9 empty] | 施工单位检查评定记录 |  |  | 监理（建设）单位验收记录
主 控 项 目 | 1 | 柜、台、箱的金属框架及基础型钢与保护导体的连接 | [5 empty] | 第5.1.1条 |  | □符合 □不符合 |  |  | □符合 □不符合
| 2 | 电击保护和保护导体的截面积 | [5 empty] | 第5.1.2条 |  | □符合 □不符合
| 3 | 箱（盘）间线路绝缘电阻测试 | [5 empty] | 第5.1.6条 |  | □符合 □不符合
| 4 | 箱（盘）回路末端接地故障回路阻抗 | [5 empty] | 第5.1.8条 |  | □符合 □不符合
| 5 | 箱（盘)内剩余电流动作保护器动作时间 | [5 empty] | 第5.1.9条 |  | □符合 □不符合
| 6 | 照明配电箱（盘）安装 | [5 empty] | 第5.1.12条 |  | □符合 □不符合
一 般 项 目 | 1 | 柜、台、箱、盘的布置及安全间距 | [5 empty] | 第5.2.2条 |  | □符合 □不符合 |  |  | □符合 □不符合
| 2 | 柜、台、箱、盘的进出口防火封堵 | [5 empty] | 第5.2.3条 |  | □符合 □不符合
| 3 | 柜、台、箱、盘应安装牢固 | [5 empty] | 第5.2.5条 |  | □符合 □不符合
| 4 | 柜、台、箱、盘内的检查试验 | [5 empty] | 第5.2.6条 |  | □符合 □不符合
| 5 | 低压电器组合 | [5 empty] | 第5.2.7条 |  | □符合 □不符合
| 6 | 柜、台、箱、盘间的配线 | [5 empty] | 第5.2.8条 |  | □符合 □不符合
| 7 | 垂直度允许偏差 | [5 empty] | ≤1.5‰ |  | □符合 □不符合
检查 结果 |  | 主控项目 |  |  | 检查 6 项，其中 6 项符合要求。
|  | 一般项目 |  |  | 检验项目共查 6 项，其中 6 项优良；允许偏差项目共查 1 项，其中 1 项优良；项目优良率 100 %
施工单位评定
□ 合格 □ 优良
|  |  |  | 项目专业质量检查员签字： | [8 empty] | 年 | 月 | 日
EPC总承包单位评定
□ 合格 □ 优良
|  |  |  | 项目专业质量检查员签字： | [8 empty] | 年 | 月 | 日
监理单位验评
□ 合格 □ 优良
|  |  |  | 专业监理工程师签字： | [8 empty] | 年 | 月 | 日

## 磨矿车间-旋流器
成套配电柜、控制柜（屏、台）和动力、照明配电箱（盘）安装质量检验评定记录
编号：
项目名称 |  |  | 刚果（金）卡莫亚铜钴矿二期硫化矿选矿厂项目 | [7 empty] | 单位工程名称 |  | 磨矿车间
分部工程名称 |  |  | 冶金电气 |  |  | 分项工程名称 |  |  | 成套配电柜、控制柜（屏、台）和动力、照明配电箱安装
EPC总承包单位名称 |  |  | 刚果（金）孔雀石工程有限公司 | [7 empty] | 项目经理 | 杨景 |  | 验收部位 | 旋流器
施工单位名称 |  |  | 武黄建筑贸易有限公司 | [7 empty] | 项目经理 | 卢德云
执行标准名称及编号 |  |  |  |  | GB50397-2007冶金电气设备工程安装验收规范
施工质量验收规范规定 | [9 empty] | 施工单位检查评定记录 |  |  | 监理（建设）单位验收记录
主 控 项 目 | 1 | 柜、台、箱的金属框架及基础型钢与保护导体的连接 | [5 empty] | 第5.1.1条 |  | □符合 □不符合 |  |  | □符合 □不符合
| 2 | 电击保护和保护导体的截面积 | [5 empty] | 第5.1.2条 |  | □符合 □不符合
| 3 | 箱（盘）间线路绝缘电阻测试 | [5 empty] | 第5.1.6条 |  | □符合 □不符合
| 4 | 箱（盘）回路末端接地故障回路阻抗 | [5 empty] | 第5.1.8条 |  | □符合 □不符合
| 5 | 箱（盘)内剩余电流动作保护器动作时间 | [5 empty] | 第5.1.9条 |  | □符合 □不符合
| 6 | 照明配电箱（盘）安装 | [5 empty] | 第5.1.12条 |  | □符合 □不符合
一 般 项 目 | 1 | 柜、台、箱、盘的布置及安全间距 | [5 empty] | 第5.2.2条 |  | □符合 □不符合 |  |  | □符合 □不符合
| 2 | 柜、台、箱、盘的进出口防火封堵 | [5 empty] | 第5.2.3条 |  | □符合 □不符合
| 3 | 柜、台、箱、盘应安装牢固 | [5 empty] | 第5.2.5条 |  | □符合 □不符合
| 4 | 柜、台、箱、盘内的检查试验 | [5 empty] | 第5.2.6条 |  | □符合 □不符合
| 5 | 低压电器组合 | [5 empty] | 第5.2.7条 |  | □符合 □不符合
| 6 | 柜、台、箱、盘间的配线 | [5 empty] | 第5.2.8条 |  | □符合 □不符合
| 7 | 垂直度允许偏差 | [5 empty] | ≤1.5‰ |  | □符合 □不符合
检查 结果 |  | 主控项目 |  |  | 检查 6 项，其中 6 项符合要求。
|  | 一般项目 |  |  | 检验项目共查 6 项，其中 6 项优良；允许偏差项目共查 1 项，其中 1 项优良；项目优良率 100 %
施工单位评定
□ 合格 □ 优良
|  |  |  | 项目专业质量检查员签字： | [8 empty] | 年 | 月 | 日
EPC总承包单位评定
□ 合格 □ 优良
|  |  |  | 项目专业质量检查员签字： | [8 empty] | 年 | 月 | 日
监理单位验评
□ 合格 □ 优良
|  |  |  | 专业监理工程师签字： | [8 empty] | 年 | 月 | 日

## 磨矿车间-电磁除铁器
成套配电柜、控制柜（屏、台）和动力、照明配电箱（盘）安装质量检验评定记录
编号：
项目名称 |  |  | 刚果（金）卡莫亚铜钴矿二期硫化矿选矿厂项目 | [7 empty] | 单位工程名称 |  | 磨矿车间
分部工程名称 |  |  | 冶金电气 |  |  | 分项工程名称 |  |  | 成套配电柜、控制柜（屏、台）和动力、照明配电箱安装
EPC总承包单位名称 |  |  | 刚果（金）孔雀石工程有限公司 | [7 empty] | 项目经理 | 杨景 |  | 验收部位 | 电磁除铁器
施工单位名称 |  |  | 武黄建筑贸易有限公司 | [7 empty] | 项目经理 | 卢德云
执行标准名称及编号 |  |  |  |  | GB50397-2007冶金电气设备工程安装验收规范
施工质量验收规范规定 | [9 empty] | 施工单位检查评定记录 |  |  | 监理（建设）单位验收记录
主 控 项 目 | 1 | 柜、台、箱的金属框架及基础型钢与保护导体的连接 | [5 empty] | 第5.1.1条 |  | □符合 □不符合 |  |  | □符合 □不符合
| 2 | 电击保护和保护导体的截面积 | [5 empty] | 第5.1.2条 |  | □符合 □不符合
| 3 | 箱（盘）间线路绝缘电阻测试 | [5 empty] | 第5.1.6条 |  | □符合 □不符合
| 4 | 箱（盘）回路末端接地故障回路阻抗 | [5 empty] | 第5.1.8条 |  | □符合 □不符合
| 5 | 箱（盘)内剩余电流动作保护器动作时间 | [5 empty] | 第5.1.9条 |  | □符合 □不符合
| 6 | 照明配电箱（盘）安装 | [5 empty] | 第5.1.12条 |  | □符合 □不符合
一 般 项 目 | 1 | 柜、台、箱、盘的布置及安全间距 | [5 empty] | 第5.2.2条 |  | □符合 □不符合 |  |  | □符合 □不符合
| 2 | 柜、台、箱、盘的进出口防火封堵 | [5 empty] | 第5.2.3条 |  | □符合 □不符合
| 3 | 柜、台、箱、盘应安装牢固 | [5 empty] | 第5.2.5条 |  | □符合 □不符合
| 4 | 柜、台、箱、盘内的检查试验 | [5 empty] | 第5.2.6条 |  | □符合 □不符合
| 5 | 低压电器组合 | [5 empty] | 第5.2.7条 |  | □符合 □不符合
| 6 | 柜、台、箱、盘间的配线 | [5 empty] | 第5.2.8条 |  | □符合 □不符合
| 7 | 垂直度允许偏差 | [5 empty] | ≤1.5‰ |  | □符合 □不符合
检查 结果 |  | 主控项目 |  |  | 检查 6 项，其中 6 项符合要求。
|  | 一般项目 |  |  | 检验项目共查 6 项，其中 6 项优良；允许偏差项目共查 1 项，其中 1 项优良；项目优良率 100 %
施工单位评定
□ 合格 □ 优良
|  |  |  | 项目专业质量检查员签字： | [8 empty] | 年 | 月 | 日
EPC总承包单位评定
□ 合格 □ 优良
|  |  |  | 项目专业质量检查员签字： | [8 empty] | 年 | 月 | 日
监理单位验评
□ 合格 □ 优良
|  |  |  | 专业监理工程师签字： | [8 empty] | 年 | 月 | 日

## 浮选车间-1#、2#高压风机
成套配电柜、控制柜（屏、台）和动力、照明配电箱（盘）安装质量检验评定记录
编号：
项目名称 |  |  | 刚果（金）卡莫亚铜钴矿二期硫化矿选矿厂项目 | [7 empty] | 单位工程名称 |  | 浮选车间
分部工程名称 |  |  | 冶金电气 |  |  | 分项工程名称 |  |  | 成套配电柜、控制柜（屏、台）和动力、照明配电箱安装
EPC总承包单位名称 |  |  | 刚果（金）孔雀石工程有限公司 | [7 empty] | 项目经理 | 杨景 |  | 验收部位 | 1#、2#高压风机
施工单位名称 |  |  | 武黄建筑贸易有限公司 | [7 empty] | 项目经理 | 卢德云
执行标准名称及编号 |  |  |  |  | GB50397-2007冶金电气设备工程安装验收规范
施工质量验收规范规定 | [9 empty] | 施工单位检查评定记录 |  |  | 监理（建设）单位验收记录
主 控 项 目 | 1 | 柜、台、箱的金属框架及基础型钢与保护导体的连接 | [5 empty] | 第5.1.1条 |  | □符合 □不符合 |  |  | □符合 □不符合
| 2 | 电击保护和保护导体的截面积 | [5 empty] | 第5.1.2条 |  | □符合 □不符合
| 3 | 箱（盘）间线路绝缘电阻测试 | [5 empty] | 第5.1.6条 |  | □符合 □不符合
| 4 | 箱（盘）回路末端接地故障回路阻抗 | [5 empty] | 第5.1.8条 |  | □符合 □不符合
| 5 | 箱（盘)内剩余电流动作保护器动作时间 | [5 empty] | 第5.1.9条 |  | □符合 □不符合
| 6 | 照明配电箱（盘）安装 | [5 empty] | 第5.1.12条 |  | □符合 □不符合
一 般 项 目 | 1 | 柜、台、箱、盘的布置及安全间距 | [5 empty] | 第5.2.2条 |  | □符合 □不符合 |  |  | □符合 □不符合
| 2 | 柜、台、箱、盘的进出口防火封堵 | [5 empty] | 第5.2.3条 |  | □符合 □不符合
| 3 | 柜、台、箱、盘应安装牢固 | [5 empty] | 第5.2.5条 |  | □符合 □不符合
| 4 | 柜、台、箱、盘内的检查试验 | [5 empty] | 第5.2.6条 |  | □符合 □不符合
| 5 | 低压电器组合 | [5 empty] | 第5.2.7条 |  | □符合 □不符合
| 6 | 柜、台、箱、盘间的配线 | [5 empty] | 第5.2.8条 |  | □符合 □不符合
| 7 | 垂直度允许偏差 | [5 empty] | ≤1.5‰ |  | □符合 □不符合
检查 结果 |  | 主控项目 |  |  | 检查 6 项，其中 6 项符合要求。
|  | 一般项目 |  |  | 检验项目共查 6 项，其中 6 项优良；允许偏差项目共查 1 项，其中 1 项优良；项目优良率 100 %
施工单位评定
□ 合格 □ 优良
|  |  |  | 项目专业质量检查员签字： | [8 empty] | 年 | 月 | 日
EPC总承包单位评定
□ 合格 □ 优良
|  |  |  | 项目专业质量检查员签字： | [8 empty] | 年 | 月 | 日
监理单位验评
□ 合格 □ 优良
|  |  |  | 专业监理工程师签字： | [8 empty] | 年 | 月 | 日

## 药剂制备车间-加药机成套设备
成套配电柜、控制柜（屏、台）和动力、照明配电箱（盘）安装质量检验评定记录
编号：
项目名称 |  |  | 刚果（金）卡莫亚铜钴矿二期硫化矿选矿厂项目 | [7 empty] | 单位工程名称 |  | 药剂制备车间
分部工程名称 |  |  | 冶金电气 |  |  | 分项工程名称 |  |  | 成套配电柜、控制柜（屏、台）和动力、照明配电箱安装
EPC总承包单位名称 |  |  | 刚果（金）孔雀石工程有限公司 | [7 empty] | 项目经理 | 杨景 |  | 验收部位 | 加药机成套设备
施工单位名称 |  |  | 武黄建筑贸易有限公司 | [7 empty] | 项目经理 | 卢德云
执行标准名称及编号 |  |  |  |  | GB50397-2007冶金电气设备工程安装验收规范
施工质量验收规范规定 | [9 empty] | 施工单位检查评定记录 |  |  | 监理（建设）单位验收记录
主 控 项 目 | 1 | 柜、台、箱的金属框架及基础型钢与保护导体的连接 | [5 empty] | 第5.1.1条 |  | □符合 □不符合 |  |  | □符合 □不符合
| 2 | 电击保护和保护导体的截面积 | [5 empty] | 第5.1.2条 |  | □符合 □不符合
| 3 | 箱（盘）间线路绝缘电阻测试 | [5 empty] | 第5.1.6条 |  | □符合 □不符合
| 4 | 箱（盘）回路末端接地故障回路阻抗 | [5 empty] | 第5.1.8条 |  | □符合 □不符合
| 5 | 箱（盘)内剩余电流动作保护器动作时间 | [5 empty] | 第5.1.9条 |  | □符合 □不符合
| 6 | 照明配电箱（盘）安装 | [5 empty] | 第5.1.12条 |  | □符合 □不符合
一 般 项 目 | 1 | 柜、台、箱、盘的布置及安全间距 | [5 empty] | 第5.2.2条 |  | □符合 □不符合 |  |  | □符合 □不符合
| 2 | 柜、台、箱、盘的进出口防火封堵 | [5 empty] | 第5.2.3条 |  | □符合 □不符合
| 3 | 柜、台、箱、盘应安装牢固 | [5 empty] | 第5.2.5条 |  | □符合 □不符合
| 4 | 柜、台、箱、盘内的检查试验 | [5 empty] | 第5.2.6条 |  | □符合 □不符合
| 5 | 低压电器组合 | [5 empty] | 第5.2.7条 |  | □符合 □不符合
| 6 | 柜、台、箱、盘间的配线 | [5 empty] | 第5.2.8条 |  | □符合 □不符合
| 7 | 垂直度允许偏差 | [5 empty] | ≤1.5‰ |  | □符合 □不符合
检查 结果 |  | 主控项目 |  |  | 检查 6 项，其中 6 项符合要求。
|  | 一般项目 |  |  | 检验项目共查 6 项，其中 6 项优良；允许偏差项目共查 1 项，其中 1 项优良；项目优良率 100 %
施工单位评定
□ 合格 □ 优良
|  |  |  | 项目专业质量检查员签字： | [8 empty] | 年 | 月 | 日
EPC总承包单位评定
□ 合格 □ 优良
|  |  |  | 项目专业质量检查员签字： | [8 empty] | 年 | 月 | 日
监理单位验评
□ 合格 □ 优良
|  |  |  | 专业监理工程师签字： | [8 empty] | 年 | 月 | 日

## 尾矿输送车间-1-3#隔膜泵
成套配电柜、控制柜（屏、台）和动力、照明配电箱（盘）安装质量检验评定记录
编号：
项目名称 |  |  | 刚果（金）卡莫亚铜钴矿二期硫化矿选矿厂项目 | [7 empty] | 单位工程名称 |  | 尾矿输送车间
分部工程名称 |  |  | 冶金电气 |  |  | 分项工程名称 |  |  | 成套配电柜、控制柜（屏、台）和动力、照明配电箱安装
EPC总承包单位名称 |  |  | 刚果（金）孔雀石工程有限公司 | [7 empty] | 项目经理 | 杨景 |  | 验收部位 | 1-3#隔膜泵
施工单位名称 |  |  | 武黄建筑贸易有限公司 | [7 empty] | 项目经理 | 卢德云
执行标准名称及编号 |  |  |  |  | GB50397-2007冶金电气设备工程安装验收规范
施工质量验收规范规定 | [9 empty] | 施工单位检查评定记录 |  |  | 监理（建设）单位验收记录
主 控 项 目 | 1 | 柜、台、箱的金属框架及基础型钢与保护导体的连接 | [5 empty] | 第5.1.1条 |  | □符合 □不符合 |  |  | □符合 □不符合
| 2 | 电击保护和保护导体的截面积 | [5 empty] | 第5.1.2条 |  | □符合 □不符合
| 3 | 箱（盘）间线路绝缘电阻测试 | [5 empty] | 第5.1.6条 |  | □符合 □不符合
| 4 | 箱（盘）回路末端接地故障回路阻抗 | [5 empty] | 第5.1.8条 |  | □符合 □不符合
| 5 | 箱（盘)内剩余电流动作保护器动作时间 | [5 empty] | 第5.1.9条 |  | □符合 □不符合
| 6 | 照明配电箱（盘）安装 | [5 empty] | 第5.1.12条 |  | □符合 □不符合
一 般 项 目 | 1 | 柜、台、箱、盘的布置及安全间距 | [5 empty] | 第5.2.2条 |  | □符合 □不符合 |  |  | □符合 □不符合
| 2 | 柜、台、箱、盘的进出口防火封堵 | [5 empty] | 第5.2.3条 |  | □符合 □不符合
| 3 | 柜、台、箱、盘应安装牢固 | [5 empty] | 第5.2.5条 |  | □符合 □不符合
| 4 | 柜、台、箱、盘内的检查试验 | [5 empty] | 第5.2.6条 |  | □符合 □不符合
| 5 | 低压电器组合 | [5 empty] | 第5.2.7条 |  | □符合 □不符合
| 6 | 柜、台、箱、盘间的配线 | [5 empty] | 第5.2.8条 |  | □符合 □不符合
| 7 | 垂直度允许偏差 | [5 empty] | ≤1.5‰ |  | □符合 □不符合
检查 结果 |  | 主控项目 |  |  | 检查 6 项，其中 6 项符合要求。
|  | 一般项目 |  |  | 检验项目共查 6 项，其中 6 项优良；允许偏差项目共查 1 项，其中 1 项优良；项目优良率 100 %
施工单位评定
□ 合格 □ 优良
|  |  |  | 项目专业质量检查员签字： | [8 empty] | 年 | 月 | 日
EPC总承包单位评定
□ 合格 □ 优良
|  |  |  | 项目专业质量检查员签字： | [8 empty] | 年 | 月 | 日
监理单位验评
□ 合格 □ 优良
|  |  |  | 专业监理工程师签字： | [8 empty] | 年 | 月 | 日

## 尾矿输送车间-尾矿浓密机
成套配电柜、控制柜（屏、台）和动力、照明配电箱（盘）安装质量检验评定记录
编号：
项目名称 |  |  | 刚果（金）卡莫亚铜钴矿二期硫化矿选矿厂项目 | [7 empty] | 单位工程名称 |  | 尾矿输送车间
分部工程名称 |  |  | 冶金电气 |  |  | 分项工程名称 |  |  | 成套配电柜、控制柜（屏、台）和动力、照明配电箱安装
EPC总承包单位名称 |  |  | 刚果（金）孔雀石工程有限公司 | [7 empty] | 项目经理 | 杨景 |  | 验收部位 | 尾矿浓密机
施工单位名称 |  |  | 武黄建筑贸易有限公司 | [7 empty] | 项目经理 | 卢德云
执行标准名称及编号 |  |  |  |  | GB50397-2007冶金电气设备工程安装验收规范
施工质量验收规范规定 | [9 empty] | 施工单位检查评定记录 |  |  | 监理（建设）单位验收记录
主 控 项 目 | 1 | 柜、台、箱的金属框架及基础型钢与保护导体的连接 | [5 empty] | 第5.1.1条 |  | □符合 □不符合 |  |  | □符合 □不符合
| 2 | 电击保护和保护导体的截面积 | [5 empty] | 第5.1.2条 |  | □符合 □不符合
| 3 | 箱（盘）间线路绝缘电阻测试 | [5 empty] | 第5.1.6条 |  | □符合 □不符合
| 4 | 箱（盘）回路末端接地故障回路阻抗 | [5 empty] | 第5.1.8条 |  | □符合 □不符合
| 5 | 箱（盘)内剩余电流动作保护器动作时间 | [5 empty] | 第5.1.9条 |  | □符合 □不符合
| 6 | 照明配电箱（盘）安装 | [5 empty] | 第5.1.12条 |  | □符合 □不符合
一 般 项 目 | 1 | 柜、台、箱、盘的布置及安全间距 | [5 empty] | 第5.2.2条 |  | □符合 □不符合 |  |  | □符合 □不符合
| 2 | 柜、台、箱、盘的进出口防火封堵 | [5 empty] | 第5.2.3条 |  | □符合 □不符合
| 3 | 柜、台、箱、盘应安装牢固 | [5 empty] | 第5.2.5条 |  | □符合 □不符合
| 4 | 柜、台、箱、盘内的检查试验 | [5 empty] | 第5.2.6条 |  | □符合 □不符合
| 5 | 低压电器组合 | [5 empty] | 第5.2.7条 |  | □符合 □不符合
| 6 | 柜、台、箱、盘间的配线 | [5 empty] | 第5.2.8条 |  | □符合 □不符合
| 7 | 垂直度允许偏差 | [5 empty] | ≤1.5‰ |  | □符合 □不符合
检查 结果 |  | 主控项目 |  |  | 检查 6 项，其中 6 项符合要求。
|  | 一般项目 |  |  | 检验项目共查 6 项，其中 6 项优良；允许偏差项目共查 1 项，其中 1 项优良；项目优良率 100 %
施工单位评定
□ 合格 □ 优良
|  |  |  | 项目专业质量检查员签字： | [8 empty] | 年 | 月 | 日
EPC总承包单位评定
□ 合格 □ 优良
|  |  |  | 项目专业质量检查员签字： | [8 empty] | 年 | 月 | 日
监理单位验评
□ 合格 □ 优良
|  |  |  | 专业监理工程师签字： | [8 empty] | 年 | 月 | 日

## 尾矿输送车间-絮凝剂制备系统
成套配电柜、控制柜（屏、台）和动力、照明配电箱（盘）安装质量检验评定记录
编号：
项目名称 |  |  | 刚果（金）卡莫亚铜钴矿二期硫化矿选矿厂项目 | [7 empty] | 单位工程名称 |  | 尾矿输送车间
分部工程名称 |  |  | 冶金电气 |  |  | 分项工程名称 |  |  | 成套配电柜、控制柜（屏、台）和动力、照明配电箱安装
EPC总承包单位名称 |  |  | 刚果（金）孔雀石工程有限公司 | [7 empty] | 项目经理 | 杨景 |  | 验收部位 | 絮凝剂制备系统
施工单位名称 |  |  | 武黄建筑贸易有限公司 | [7 empty] | 项目经理 | 卢德云
执行标准名称及编号 |  |  |  |  | GB50397-2007冶金电气设备工程安装验收规范
施工质量验收规范规定 | [9 empty] | 施工单位检查评定记录 |  |  | 监理（建设）单位验收记录
主 控 项 目 | 1 | 柜、台、箱的金属框架及基础型钢与保护导体的连接 | [5 empty] | 第5.1.1条 |  | □符合 □不符合 |  |  | □符合 □不符合
| 2 | 电击保护和保护导体的截面积 | [5 empty] | 第5.1.2条 |  | □符合 □不符合
| 3 | 箱（盘）间线路绝缘电阻测试 | [5 empty] | 第5.1.6条 |  | □符合 □不符合
| 4 | 箱（盘）回路末端接地故障回路阻抗 | [5 empty] | 第5.1.8条 |  | □符合 □不符合
| 5 | 箱（盘)内剩余电流动作保护器动作时间 | [5 empty] | 第5.1.9条 |  | □符合 □不符合
| 6 | 照明配电箱（盘）安装 | [5 empty] | 第5.1.12条 |  | □符合 □不符合
一 般 项 目 | 1 | 柜、台、箱、盘的布置及安全间距 | [5 empty] | 第5.2.2条 |  | □符合 □不符合 |  |  | □符合 □不符合
| 2 | 柜、台、箱、盘的进出口防火封堵 | [5 empty] | 第5.2.3条 |  | □符合 □不符合
| 3 | 柜、台、箱、盘应安装牢固 | [5 empty] | 第5.2.5条 |  | □符合 □不符合
| 4 | 柜、台、箱、盘内的检查试验 | [5 empty] | 第5.2.6条 |  | □符合 □不符合
| 5 | 低压电器组合 | [5 empty] | 第5.2.7条 |  | □符合 □不符合
| 6 | 柜、台、箱、盘间的配线 | [5 empty] | 第5.2.8条 |  | □符合 □不符合
| 7 | 垂直度允许偏差 | [5 empty] | ≤1.5‰ |  | □符合 □不符合
检查 结果 |  | 主控项目 |  |  | 检查 6 项，其中 6 项符合要求。
|  | 一般项目 |  |  | 检验项目共查 6 项，其中 6 项优良；允许偏差项目共查 1 项，其中 1 项优良；项目优良率 100 %
施工单位评定
□ 合格 □ 优良
|  |  |  | 项目专业质量检查员签字： | [8 empty] | 年 | 月 | 日
EPC总承包单位评定
□ 合格 □ 优良
|  |  |  | 项目专业质量检查员签字： | [8 empty] | 年 | 月 | 日
监理单位验评
□ 合格 □ 优良
|  |  |  | 专业监理工程师签字： | [8 empty] | 年 | 月 | 日

## 精矿脱水车间-精矿浓密机
成套配电柜、控制柜（屏、台）和动力、照明配电箱（盘）安装质量检验评定记录
编号：
项目名称 |  |  | 刚果（金）卡莫亚铜钴矿二期硫化矿选矿厂项目 | [7 empty] | 单位工程名称 |  | 精矿脱水车间
分部工程名称 |  |  | 冶金电气 |  |  | 分项工程名称 |  |  | 成套配电柜、控制柜（屏、台）和动力、照明配电箱安装
EPC总承包单位名称 |  |  | 刚果（金）孔雀石工程有限公司 | [7 empty] | 项目经理 | 杨景 |  | 验收部位 | 精矿浓密机
施工单位名称 |  |  | 武黄建筑贸易有限公司 | [7 empty] | 项目经理 | 卢德云
执行标准名称及编号 |  |  |  |  | GB50397-2007冶金电气设备工程安装验收规范
施工质量验收规范规定 | [9 empty] | 施工单位检查评定记录 |  |  | 监理（建设）单位验收记录
主 控 项 目 | 1 | 柜、台、箱的金属框架及基础型钢与保护导体的连接 | [5 empty] | 第5.1.1条 |  | □符合 □不符合 |  |  | □符合 □不符合
| 2 | 电击保护和保护导体的截面积 | [5 empty] | 第5.1.2条 |  | □符合 □不符合
| 3 | 箱（盘）间线路绝缘电阻测试 | [5 empty] | 第5.1.6条 |  | □符合 □不符合
| 4 | 箱（盘）回路末端接地故障回路阻抗 | [5 empty] | 第5.1.8条 |  | □符合 □不符合
| 5 | 箱（盘)内剩余电流动作保护器动作时间 | [5 empty] | 第5.1.9条 |  | □符合 □不符合
| 6 | 照明配电箱（盘）安装 | [5 empty] | 第5.1.12条 |  | □符合 □不符合
一 般 项 目 | 1 | 柜、台、箱、盘的布置及安全间距 | [5 empty] | 第5.2.2条 |  | □符合 □不符合 |  |  | □符合 □不符合
| 2 | 柜、台、箱、盘的进出口防火封堵 | [5 empty] | 第5.2.3条 |  | □符合 □不符合
| 3 | 柜、台、箱、盘应安装牢固 | [5 empty] | 第5.2.5条 |  | □符合 □不符合
| 4 | 柜、台、箱、盘内的检查试验 | [5 empty] | 第5.2.6条 |  | □符合 □不符合
| 5 | 低压电器组合 | [5 empty] | 第5.2.7条 |  | □符合 □不符合
| 6 | 柜、台、箱、盘间的配线 | [5 empty] | 第5.2.8条 |  | □符合 □不符合
| 7 | 垂直度允许偏差 | [5 empty] | ≤1.5‰ |  | □符合 □不符合
检查 结果 |  | 主控项目 |  |  | 检查 6 项，其中 6 项符合要求。
|  | 一般项目 |  |  | 检验项目共查 6 项，其中 6 项优良；允许偏差项目共查 1 项，其中 1 项优良；项目优良率 100 %
施工单位评定
□ 合格 □ 优良
|  |  |  | 项目专业质量检查员签字： | [8 empty] | 年 | 月 | 日
EPC总承包单位评定
□ 合格 □ 优良
|  |  |  | 项目专业质量检查员签字： | [8 empty] | 年 | 月 | 日
监理单位验评
□ 合格 □ 优良
|  |  |  | 专业监理工程师签字： | [8 empty] | 年 | 月 | 日

## 精矿脱水车间-1#、2#压滤机
成套配电柜、控制柜（屏、台）和动力、照明配电箱（盘）安装质量检验评定记录
编号：
项目名称 |  |  | 刚果（金）卡莫亚铜钴矿二期硫化矿选矿厂项目 | [7 empty] | 单位工程名称 |  | 精矿脱水车间
分部工程名称 |  |  | 冶金电气 |  |  | 分项工程名称 |  |  | 成套配电柜、控制柜（屏、台）和动力、照明配电箱安装
EPC总承包单位名称 |  |  | 刚果（金）孔雀石工程有限公司 | [7 empty] | 项目经理 | 杨景 |  | 验收部位 | 1#、2#压滤机
施工单位名称 |  |  | 武黄建筑贸易有限公司 | [7 empty] | 项目经理 | 卢德云
执行标准名称及编号 |  |  |  |  | GB50397-2007冶金电气设备工程安装验收规范
施工质量验收规范规定 | [9 empty] | 施工单位检查评定记录 |  |  | 监理（建设）单位验收记录
主 控 项 目 | 1 | 柜、台、箱的金属框架及基础型钢与保护导体的连接 | [5 empty] | 第5.1.1条 |  | □符合 □不符合 |  |  | □符合 □不符合
| 2 | 电击保护和保护导体的截面积 | [5 empty] | 第5.1.2条 |  | □符合 □不符合
| 3 | 箱（盘）间线路绝缘电阻测试 | [5 empty] | 第5.1.6条 |  | □符合 □不符合
| 4 | 箱（盘）回路末端接地故障回路阻抗 | [5 empty] | 第5.1.8条 |  | □符合 □不符合
| 5 | 箱（盘)内剩余电流动作保护器动作时间 | [5 empty] | 第5.1.9条 |  | □符合 □不符合
| 6 | 照明配电箱（盘）安装 | [5 empty] | 第5.1.12条 |  | □符合 □不符合
一 般 项 目 | 1 | 柜、台、箱、盘的布置及安全间距 | [5 empty] | 第5.2.2条 |  | □符合 □不符合 |  |  | □符合 □不符合
| 2 | 柜、台、箱、盘的进出口防火封堵 | [5 empty] | 第5.2.3条 |  | □符合 □不符合
| 3 | 柜、台、箱、盘应安装牢固 | [5 empty] | 第5.2.5条 |  | □符合 □不符合
| 4 | 柜、台、箱、盘内的检查试验 | [5 empty] | 第5.2.6条 |  | □符合 □不符合
| 5 | 低压电器组合 | [5 empty] | 第5.2.7条 |  | □符合 □不符合
| 6 | 柜、台、箱、盘间的配线 | [5 empty] | 第5.2.8条 |  | □符合 □不符合
| 7 | 垂直度允许偏差 | [5 empty] | ≤1.5‰ |  | □符合 □不符合
检查 结果 |  | 主控项目 |  |  | 检查 6 项，其中 6 项符合要求。
|  | 一般项目 |  |  | 检验项目共查 6 项，其中 6 项优良；允许偏差项目共查 1 项，其中 1 项优良；项目优良率 100 %
施工单位评定
□ 合格 □ 优良
|  |  |  | 项目专业质量检查员签字： | [8 empty] | 年 | 月 | 日
EPC总承包单位评定
□ 合格 □ 优良
|  |  |  | 项目专业质量检查员签字： | [8 empty] | 年 | 月 | 日
监理单位验评
□ 合格 □ 优良
|  |  |  | 专业监理工程师签字： | [8 empty] | 年 | 月 | 日

## 精矿脱水车间-絮凝剂制备系统
成套配电柜、控制柜（屏、台）和动力、照明配电箱（盘）安装质量检验评定记录
编号：
项目名称 |  |  | 刚果（金）卡莫亚铜钴矿二期硫化矿选矿厂项目 | [7 empty] | 单位工程名称 |  | 精矿脱水车间
分部工程名称 |  |  | 冶金电气 |  |  | 分项工程名称 |  |  | 成套配电柜、控制柜（屏、台）和动力、照明配电箱安装
EPC总承包单位名称 |  |  | 刚果（金）孔雀石工程有限公司 | [7 empty] | 项目经理 | 杨景 |  | 验收部位 | 絮凝剂制备系统
施工单位名称 |  |  | 武黄建筑贸易有限公司 | [7 empty] | 项目经理 | 卢德云
执行标准名称及编号 |  |  |  |  | GB50397-2007冶金电气设备工程安装验收规范
施工质量验收规范规定 | [9 empty] | 施工单位检查评定记录 |  |  | 监理（建设）单位验收记录
主 控 项 目 | 1 | 柜、台、箱的金属框架及基础型钢与保护导体的连接 | [5 empty] | 第5.1.1条 |  | □符合 □不符合 |  |  | □符合 □不符合
| 2 | 电击保护和保护导体的截面积 | [5 empty] | 第5.1.2条 |  | □符合 □不符合
| 3 | 箱（盘）间线路绝缘电阻测试 | [5 empty] | 第5.1.6条 |  | □符合 □不符合
| 4 | 箱（盘）回路末端接地故障回路阻抗 | [5 empty] | 第5.1.8条 |  | □符合 □不符合
| 5 | 箱（盘)内剩余电流动作保护器动作时间 | [5 empty] | 第5.1.9条 |  | □符合 □不符合
| 6 | 照明配电箱（盘）安装 | [5 empty] | 第5.1.12条 |  | □符合 □不符合
一 般 项 目 | 1 | 柜、台、箱、盘的布置及安全间距 | [5 empty] | 第5.2.2条 |  | □符合 □不符合 |  |  | □符合 □不符合
| 2 | 柜、台、箱、盘的进出口防火封堵 | [5 empty] | 第5.2.3条 |  | □符合 □不符合
| 3 | 柜、台、箱、盘应安装牢固 | [5 empty] | 第5.2.5条 |  | □符合 □不符合
| 4 | 柜、台、箱、盘内的检查试验 | [5 empty] | 第5.2.6条 |  | □符合 □不符合
| 5 | 低压电器组合 | [5 empty] | 第5.2.7条 |  | □符合 □不符合
| 6 | 柜、台、箱、盘间的配线 | [5 empty] | 第5.2.8条 |  | □符合 □不符合
| 7 | 垂直度允许偏差 | [5 empty] | ≤1.5‰ |  | □符合 □不符合
检查 结果 |  | 主控项目 |  |  | 检查 6 项，其中 6 项符合要求。
|  | 一般项目 |  |  | 检验项目共查 6 项，其中 6 项优良；允许偏差项目共查 1 项，其中 1 项优良；项目优良率 100 %
施工单位评定
□ 合格 □ 优良
|  |  |  | 项目专业质量检查员签字： | [8 empty] | 年 | 月 | 日
EPC总承包单位评定
□ 合格 □ 优良
|  |  |  | 项目专业质量检查员签字： | [8 empty] | 年 | 月 | 日
监理单位验评
□ 合格 □ 优良
|  |  |  | 专业监理工程师签字： | [8 empty] | 年 | 月 | 日